## List1
PROJEKT: 6x2,5
Kontejner 6 058 x 2 435 x 2 990 mm ( SV 2 500 mm ) | 2 | ks
Ocelový rám
svařovaná konstrukce z otevřených a válcovaných ocelových profilů do 5 mm tloušťky materiálu. 8ks kontejnerových rohů pro transport, montáž a spojení. S antikorozním základním nátěrem 40 µm (syntetický), vrchni nátěr: PUR dvoukomponentní barva 60 µm. Se zemnícími šrouby.
barva rámu stejná jako barva vnějších stěn
stohování kontejneru na 2 patra (přízemí +1. patro)
bez tunelů pro vysokodvižný vozík
Střecha
střecha kontejneru - spádované odvětrávaná, nelakovaná. Krytinu tvoří pozinkovaný trapézový plech 0,75 mm s hloubkou trapézové vlny 35 mm, na spojích přinýtovány dva překryvné plechové profily, na čelních stěnách jsou pak tyto plechy přišroubovány. Trapézový plech je položený na ocelových nosnících, které jsou svařeny s rámovou konstrukcí. Minimální spád střechy.
venkovní svod a rýna
zatížení střechy: 1,5 kN/m2
tepelná izolace 100 mm λ = 0,035
prostup v rámu pro klimatizaci
Strop
parozábrana: PE fólie 0,2 mm
vnitřní obložení: EX-CEL Integral PVC , tloušťka 10 mm
Stěny
venkovní opláštění: pozinkovaný trapézový plech tl. 0,55 mm, hloubka trapézové vlny 10 mm, Barva: RAL 7035
parozábrana: PE fólie 0,2 mm
tepelná izolace -100 mm λ = 0,035
vnitřní konstrukce: dřevěné hranoly
podkladová deska OSB
výztuhy pro regály
vnitřní obložení: EX-CEL Integral PVC , tloušťka 10 mm
nucená ventilace, žaberní plát
PODLAHY
spodní krytina: pozinkovaný ocelový plech tl. 0,55 mm
tepelná izolace- 100 mm λ = 0,035
parozábrana: PE fólie 0,2 mm
cetrisová deska 22 mm
podlahová krytina PVC Domo - vytažená do vaničky na stěny
zatížení podlahy 3,5 kN /m2
podlahový spoj : hladký, lepený
prostup v podlaze pro připojení elektra a vody
DVEŘE- plastové , 1100 mm/2100 mm, plné
Klika/Klika, cylindrický-zámek se třemi klíči, vnitřní barva bílá RAL 9016 , venkovní barva antracitová RAL 7016
CHLADÍRNA
bez PUR panelů
bez chladírenských dveří
bez chladícího systému
pouze příprava kabeláže
OKNA - plastová, dvojskla , síťky do okna pevné
rozměr : 1940 mm/640 mm
barva : zvenku antracitová RAL 7016, zevnitř bílá RAL 9016
Elektroinstalace dle ČSN
elektrický rozvaděč HAGER v IP krytí (nebo podobný) s proudovým chráničem a jističi, s krytem.
elektrodokumentace
revize
přívod elektriky podlahou
uvnitř Abox nad podlahou
vypínač nebo přepínač 10 A 250 V
zásuvka 10/16 A, 250 V, IP 44
zásuvka 380 V
Osvětlení: LED MODUS KX 50001210mm, LED, IP54, přisazené
Osvětlení : LED v mrazáku IP 65 přisazené
ECOSUN Basic Sálavý panel 850 W
termostat k ECO SUN panelům
přívodní kabel 5 x 10
UTP kabel pro budoucí zabezpečovací systém
TOPENÍ
bez topení
SANITÁRNÍ VYBAVENÍ
přívod vody podlahou
příprava pro dřez, výlevku, a pro baterii k výlevce
podlahová vpusť napojena na odpadní trubku
KLIMATIZACE
klimatizace FUJITSU ASYG 09 LLC 2,5 /3,2 , umístěná na střeše, montováno na místě
Spojovací materiál
opravná barva , spojovací materiál
Cena 2 ks kontejnerů ze závodu bez DPH
Doprava 2 ks kontejnerů do Řícmanic 664 01 (bez DPH)
Montáž sestavy v Řícmanicích (bez DPH)